## 3.1 分部分项工程和单价措施项目清单与计价表
分部分项工程和单价措施项目清单与计价表
工程名称：南京大学医学院附属苏州医院屋顶及幕墙防水维修项目 |  |  |  |  | 标段： |  |  |  |  | 第1页 共7页
序号 | 项目编码 | 项目名称 |  | 项目特征描述 |  | 计量 单位 | 工程量 | 金额（元）
[8 empty] | 综合单价 | 合价 |  | 其中
暂估价
1、病理科屋顶防水维修
1 | 010902001001 | 屋面卷材防水 |  | 1、屋面3mm厚SBS卷材防水，热熔满铺 2、聚氨酯防水层1.5mm厚 |  | m2 | 185
分部小计
2、负一楼食堂门口漏水维修
2 | 010902007001 | 天沟 |  | 1、不锈钢天沟，厚度1.2mm 2、展开宽度450mm |  | m | 1
3 | 010902004001 | 排水管 |  | 1、PVC管排水 PVC水落管 φ75 |  | m | 6
分部小计
3、锅炉房屋顶维修
4 | 011607001001 | 刚性层拆除 |  | 1、屋面刚性层拆除 |  | m2 | 170.36
5 | 010902007002 | 屋面地沟防水 |  | 1、地沟水不漏修补 2、聚氨酯防水1.5mm厚 3、3mm厚SBS卷材防水 |  | m2 | 15.36
6 | 010902001002 | 屋面卷材防水 |  | 1、屋面3mm厚SBS卷材防水，热熔满铺 2、聚氨酯防水层1.5mm厚 |  | m2 | 155
7 | 010902003001 | 屋面刚性层 |  | 1、屋面找平层 水泥砂浆 有分格缝 20mm厚 |  | m2 | 170.36
8 | 010103002001 | 建筑垃圾清运 |  | 1、建筑垃圾清运，含垃圾处置费 |  | m3 | 38
分部小计
4、行政楼门厅电梯顶部防水维修
9 | 010902001003 | 屋面卷材防水 |  | 1、屋面3mm厚SBS卷材防水，热熔满铺 2、聚氨酯防水层1.5mm厚 |  | m2 | 39.95
10 | 010103002002 | 建筑垃圾清运 |  | 1、建筑垃圾清运，含垃圾处置费 |  | m3 | 9
分部小计
5、急诊病房南侧窗台防水
11 | 01B002 | 墙面淋水检漏 |  | 1、墙面淋水检漏 2、含高空措施费 |  | 项 | 1
12 | 010807001001 | 窗框打胶 |  | 1、铲除原胶，重新打结构胶 |  | m | 55
分部小计
6、急诊顶部漏水维修
本页小计
【新点2013清单造价江苏版 V10.3.6】
分部分项工程和单价措施项目清单与计价表
工程名称：南京大学医学院附属苏州医院屋顶及幕墙防水维修项目 |  |  |  |  | 标段： |  |  |  |  | 第2页 共7页
序号 | 项目编码 | 项目名称 |  | 项目特征描述 |  | 计量 单位 | 工程量 | 金额（元）
[8 empty] | 综合单价 | 合价 |  | 其中
暂估价
13 | 010902007003 | 接水盘 |  | 1、不锈钢接水盘，厚度1.2mm 2、展开宽度500mm |  | m | 1
14 | 010902004002 | 排水管 |  | 1、PVC管排水 PVC水落管 φ75 |  | m | 20
分部小计
7、急诊药房顶部防水维修
15 | 010902001004 | 屋面卷材防水 |  | 1、屋面3mm厚SBS卷材防水，热熔满铺 2、聚氨酯防水层1.5mm厚 |  | m2 | 11.75
16 | 010902007004 | 接水盘 |  | 1、不锈钢接水盘，厚度1.2mm 2、展开宽度500mm |  | m | 31
17 | 010902004003 | 排水管 |  | 1、PVC管排水 PVC水落管 φ75 |  | m | 30
18 | 010103002003 | 建筑垃圾清运 |  | 1、建筑垃圾清运，含垃圾处置费 |  | m3 | 14
分部小计
8、洁净品中转站吊顶内加接水盘维修2
19 | 010902007005 | 接水盘 |  | 1、不锈钢接水盘，厚度1.2mm 2、展开宽度500mm |  | m | 12
20 | 010902004004 | 排水管 |  | 1、PVC管排水 PVC水落管 φ75 |  | m | 18
分部小计
9、静配中心防水维修
21 | 010902001005 | 屋面卷材防水 |  | 1、屋面3mm厚SBS卷材防水，热熔满铺 2、聚氨酯防水层1.5mm厚 |  | m2 | 95
22 | 010103002004 | 建筑垃圾清运 |  | 1、建筑垃圾清运，含垃圾处置费 |  | m3 | 6
分部小计
10、食堂屋顶防水维修
23 | 011607001002 | 刚性层拆除 |  | 1、屋面刚性层拆除 |  | m2 | 116
24 | 010902007006 | 屋面地沟防水 |  | 1、地沟水不漏修补 2、聚氨酯防水1.5mm厚 3、3mm厚SBS卷材防水 |  | m2 | 28
25 | 010902001006 | 屋面卷材防水 |  | 1、屋面3mm厚SBS卷材防水，热熔满铺 2、聚氨酯防水层1.5mm厚 |  | m2 | 88
本页小计
【新点2013清单造价江苏版 V10.3.6】
分部分项工程和单价措施项目清单与计价表
工程名称：南京大学医学院附属苏州医院屋顶及幕墙防水维修项目 |  |  |  |  | 标段： |  |  |  |  | 第3页 共7页
序号 | 项目编码 | 项目名称 |  | 项目特征描述 |  | 计量 单位 | 工程量 | 金额（元）
[8 empty] | 综合单价 | 合价 |  | 其中
暂估价
26 | 010902003002 | 屋面刚性层 |  | 1、屋面找平层 水泥砂浆 有分格缝 20mm厚 |  | m2 | 116
27 | 010103002005 | 建筑垃圾清运 |  | 1、建筑垃圾清运，含垃圾处置费 |  | m3 | 20
分部小计
11、食堂屋面电梯井顶部、风管井顶部防水维修
28 | 011607001003 | 刚性层拆除 |  | 1、屋面刚性层拆除 |  | m2 | 104.13
29 | 010902007007 | 屋面地沟防水 |  | 1、地沟水不漏修补 2、聚氨酯防水1.5mm厚 3、3mm厚SBS卷材防水 |  | m2 | 11
30 | 010902001007 | 屋面卷材防水 |  | 1、屋面3mm厚SBS卷材防水，热熔满铺 2、聚氨酯防水层1.5mm厚 |  | m2 | 93.13
31 | 010902003003 | 屋面刚性层 |  | 1、屋面找平层 水泥砂浆 有分格缝 20mm厚 |  | m2 | 104.13
32 | 010103002006 | 建筑垃圾清运 |  | 1、建筑垃圾清运，含垃圾处置费 |  | m3 | 23
分部小计
12、四楼实习生教室过道顶防水维修
33 | 011607001004 | 刚性层拆除 |  | 1、屋面刚性层拆除 |  | m2 | 106
34 | 010902007008 | 屋面地沟防水 |  | 1、地沟水不漏修补 2、聚氨酯防水1.5mm厚 3、3mm厚SBS卷材防水 |  | m2 | 14
35 | 010902001008 | 屋面卷材防水 |  | 1、屋面3mm厚SBS卷材防水，热熔满铺 2、聚氨酯防水层1.5mm厚 |  | m2 | 92
36 | 010902003004 | 屋面刚性层 |  | 1、屋面找平层 水泥砂浆 有分格缝 20mm厚 |  | m2 | 106
37 | 010103002007 | 建筑垃圾清运 |  | 1、建筑垃圾清运，含垃圾处置费 |  | m3 | 12
分部小计
13、四楼临床能力培训中心屋顶防水维修
38 | 011607001005 | 刚性层拆除 |  | 1、屋面刚性层拆除 |  | m2 | 92
本页小计
【新点2013清单造价江苏版 V10.3.6】
分部分项工程和单价措施项目清单与计价表
工程名称：南京大学医学院附属苏州医院屋顶及幕墙防水维修项目 |  |  |  |  | 标段： |  |  |  |  | 第4页 共7页
序号 | 项目编码 | 项目名称 |  | 项目特征描述 |  | 计量 单位 | 工程量 | 金额（元）
[8 empty] | 综合单价 | 合价 |  | 其中
暂估价
39 | 010902007009 | 屋面地沟防水 |  | 1、地沟水不漏修补 2、聚氨酯防水1.5mm厚 3、3mm厚SBS卷材防水 |  | m2 | 46
40 | 010902001009 | 屋面卷材防水 |  | 1、屋面3mm厚SBS卷材防水，热熔满铺 2、聚氨酯防水层1.5mm厚 |  | m2 | 46
41 | 010902003005 | 屋面刚性层 |  | 1、屋面找平层 水泥砂浆 有分格缝 20mm厚 |  | m2 | 92
42 | 010103002008 | 建筑垃圾清运 |  | 1、建筑垃圾清运，含垃圾处置费 |  | m3 | 32
分部小计
14、五楼ICU风机房门口防水维修
43 | 011607001006 | 刚性层拆除 |  | 1、屋面刚性层拆除 |  | m2 | 36
44 | 010902007010 | 屋面地沟防水 |  | 1、地沟水不漏修补 2、聚氨酯防水1.5mm厚 3、3mm厚SBS卷材防水 |  | m2 | 18
45 | 010902001010 | 屋面卷材防水 |  | 1、屋面3mm厚SBS卷材防水，热熔满铺 2、聚氨酯防水层1.5mm厚 |  | m2 | 18
46 | 010902003006 | 屋面刚性层 |  | 1、屋面找平层 水泥砂浆 有分格缝 20mm厚 |  | m2 | 36
47 | 010103002009 | 建筑垃圾清运 |  | 1、建筑垃圾清运，含垃圾处置费 |  | m3 | 18
分部小计
15、五楼ICU屋顶北边伸缩缝防水维修
48 | 011607001007 | 刚性层拆除 |  | 1、屋面刚性层拆除 |  | m2 | 100
49 | 010902007011 | 屋面地沟防水 |  | 1、地沟水不漏修补 2、聚氨酯防水1.5mm厚 3、3mm厚SBS卷材防水 |  | m2 | 50
50 | 010902001011 | 屋面卷材防水 |  | 1、屋面3mm厚SBS卷材防水，热熔满铺 2、聚氨酯防水层1.5mm厚 |  | m2 | 50
51 | 010902003007 | 屋面刚性层 |  | 1、屋面找平层 水泥砂浆 有分格缝 20mm厚 |  | m2 | 100
52 | 010902007012 | 接水盘 |  | 1、不锈钢接水盘，厚度1.2mm 2、展开宽度500mm |  | m | 50
本页小计
【新点2013清单造价江苏版 V10.3.6】
分部分项工程和单价措施项目清单与计价表
工程名称：南京大学医学院附属苏州医院屋顶及幕墙防水维修项目 |  |  |  |  | 标段： |  |  |  |  | 第5页 共7页
序号 | 项目编码 | 项目名称 |  | 项目特征描述 |  | 计量 单位 | 工程量 | 金额（元）
[8 empty] | 综合单价 | 合价 |  | 其中
暂估价
53 | 010902004005 | 排水管 |  | 1、PVC管排水 PVC水落管 φ75 |  | m | 60
54 | 010902008001 | 屋面变形缝 |  | 1、不锈钢伸缩缝保护层上加砌砖保护层及水泥砂浆粉刷 2、顶面3mm厚SBS卷材防水 |  | m | 50
55 | 010103002010 | 建筑垃圾清运 |  | 1、建筑垃圾清运，含垃圾处置费 |  | m3 | 39
分部小计
16、五楼ICU屋顶东边伸缩缝防水维修
56 | 011607001008 | 刚性层拆除 |  | 1、屋面刚性层拆除 |  | m2 | 120
57 | 010902007013 | 屋面地沟防水 |  | 1、地沟水不漏修补 2、聚氨酯防水1.5mm厚 3、3mm厚SBS卷材防水 |  | m2 | 60
58 | 010902001012 | 屋面卷材防水 |  | 1、屋面3mm厚SBS卷材防水，热熔满铺 2、聚氨酯防水层1.5mm厚 |  | m2 | 60
59 | 010902003008 | 屋面刚性层 |  | 1、屋面找平层 水泥砂浆 有分格缝 20mm厚 |  | m2 | 120
60 | 010902007014 | 接水盘 |  | 1、不锈钢接水盘，厚度1.2mm 2、展开宽度500mm |  | m | 60
61 | 010902004006 | 排水管 |  | 1、PVC管排水 PVC水落管 φ75 |  | m | 72
62 | 010902008002 | 屋面变形缝 |  | 1、不锈钢伸缩缝保护层上加砌砖保护层及水泥砂浆粉刷 2、顶面3mm厚SBS卷材防水 |  | m | 60
63 | 010103002011 | 建筑垃圾清运 |  | 1、建筑垃圾清运，含垃圾处置费 |  | m3 | 42
分部小计
17、学术报告厅及门诊楼玻璃幕墙漏水点打胶维修项目
64 | 01B005 | 墙面淋水检漏 |  | 1、墙面淋水检漏 2、含高空措施费 |  | 个 | 39
65 | 010807001002 | 幕墙框打胶 |  | 1、铲除原胶，重新打结构胶 2、含高空措施费 |  | m | 220
分部小计
18、学术报告厅屋顶东南角防水维修
66 | 011607001009 | 刚性层拆除 |  | 1、屋面刚性层拆除 |  | m2 | 5
本页小计
【新点2013清单造价江苏版 V10.3.6】
分部分项工程和单价措施项目清单与计价表
工程名称：南京大学医学院附属苏州医院屋顶及幕墙防水维修项目 |  |  |  |  | 标段： |  |  |  |  | 第6页 共7页
序号 | 项目编码 | 项目名称 |  | 项目特征描述 |  | 计量 单位 | 工程量 | 金额（元）
[8 empty] | 综合单价 | 合价 |  | 其中
暂估价
67 | 010902007015 | 屋面地沟防水 |  | 1、地沟水不漏修补 2、聚氨酯防水1.5mm厚 3、3mm厚SBS卷材防水 |  | m2 | 5
68 | 010902003009 | 屋面刚性层 |  | 1、屋面找平层 水泥砂浆 有分格缝 20mm厚 |  | m2 | 5
69 | 010103002012 | 建筑垃圾清运 |  | 1、建筑垃圾清运，含垃圾处置费 |  | m3 | 9
分部小计
19、学术报告厅与苏哈喽隔墙屋顶防水维修
70 | 011607001010 | 刚性层拆除 |  | 1、屋面刚性层拆除 |  | m2 | 66
71 | 010902007016 | 屋面地沟防水 |  | 1、地沟水不漏修补 2、聚氨酯防水1.5mm厚 3、3mm厚SBS卷材防水 |  | m2 | 66
72 | 010902003010 | 屋面刚性层 |  | 1、屋面找平层 水泥砂浆 有分格缝 20mm厚 |  | m2 | 66
73 | 010103002013 | 建筑垃圾清运 |  | 1、建筑垃圾清运，含垃圾处置费 |  | m3 | 15
分部小计
20、血透吊顶内加接水盘维修
74 | 010902007017 | 接水盘 |  | 1、不锈钢接水盘，厚度1.2mm 2、展开宽度500mm |  | m | 52
75 | 010902004007 | 排水管 |  | 1、PVC管排水 PVC水落管 φ75 |  | m | 60
分部小计
21、住院大厅顶防水维修
76 | 011607001011 | 刚性层拆除 |  | 1、屋面刚性层拆除 |  | m2 | 119
77 | 010902007018 | 屋面地沟防水 |  | 1、地沟水不漏修补 2、聚氨酯防水1.5mm厚 3、3mm厚SBS卷材防水 |  | m2 | 9
78 | 010902001013 | 屋面卷材防水 |  | 1、屋面3mm厚SBS卷材防水，热熔满铺 2、聚氨酯防水层1.5mm厚 |  | m2 | 110
79 | 010902003011 | 屋面刚性层 |  | 1、屋面找平层 水泥砂浆 有分格缝 20mm厚 |  | m2 | 119
80 | 010103002014 | 建筑垃圾清运 |  | 1、建筑垃圾清运，含垃圾处置费 |  | m3 | 42
本页小计
【新点2013清单造价江苏版 V10.3.6】
分部分项工程和单价措施项目清单与计价表
工程名称：南京大学医学院附属苏州医院屋顶及幕墙防水维修项目 |  |  |  |  | 标段： |  |  |  |  | 第7页 共7页
序号 | 项目编码 | 项目名称 |  | 项目特征描述 |  | 计量 单位 | 工程量 | 金额（元）
[8 empty] | 综合单价 | 合价 |  | 其中
暂估价
分部小计
22、住院楼屋顶伸缩缝防水维修
81 | 011607001012 | 刚性层拆除 |  | 1、屋面刚性层拆除 |  | m2 | 32
82 | 010902007019 | 屋面地沟防水 |  | 1、地沟水不漏修补 2、聚氨酯防水1.5mm厚 3、3mm厚SBS卷材防水 |  | m2 | 32
83 | 010902003012 | 屋面刚性层 |  | 1、屋面找平层 水泥砂浆 有分格缝 20mm厚 |  | m2 | 32
84 | 010902008003 | 屋面变形缝 |  | 1、不锈钢伸缩缝保护层上加砌砖保护层及水泥砂浆粉刷 2、顶面3mm厚SBS卷材防水 |  | m | 32
85 | 010103002015 | 建筑垃圾清运 |  | 1、建筑垃圾清运，含垃圾处置费 |  | m3 | 29
分部小计
分部分项合计
本页小计
合 计
【新点2013清单造价江苏版 V10.3.6】

## 3.2 总价措施项目清单与计价表
总价措施项目清单与计价表
工程名称：南京大学医学院附属苏州医院屋顶及幕墙防水维修项目 | [5 empty] | 标段： |  |  |  | 第1页 共3页
序号 | 项目编码 | 项目名称 |  | 计算基础 | 费率 （%） |  | 金额 （元） | 调整费率 （%） | 调整后 金额（元） |  | 备注
1 | 011707001001 | 安全文明施工费
1.1 |  | 基本费 |  | 分部分项合计+单价措施项目合计-除税工程设备费 | 1.600
1.2 |  | 增加费 |  | 分部分项合计+单价措施项目合计-除税工程设备费
1.3 |  | 扬尘污染防治增加费 |  | 分部分项合计+单价措施项目合计-除税工程设备费 | 0.210
2 | 011707002001 | 夜间施工 |  | 分部分项合计+单价措施项目合计-除税工程设备费
3 | 011707003001 | 非夜间施工照明 |  | 分部分项合计+单价措施项目合计-除税工程设备费 | [6 empty] | 在计取非夜间施工照明费时，建筑工程、仿古工程、修缮土建部分仅地下室（地宫）部分可计取；单独装饰、安装工程、园林绿化工程、修缮安装部分仅特殊施工部位内施工项目可计取
4 | 011707004001 | 二次搬运 |  | 分部分项合计+单价措施项目合计-除税工程设备费
【新点2013清单造价江苏版 V10.3.6】
注： 1.“计算基础”中安全文明施工费可为“定额基价”、“定额人工费”或“定额人工费+定额机械费”，其他项目可为 “定额人工费”或“定额人工费+定额机械费”。 2.按施工方案计算的措施费，若无“计算基础”和“费率”的数值，也可只填“金额”数值，但应在备注栏说明施工方案 出处或计算方法。
总价措施项目清单与计价表
工程名称：南京大学医学院附属苏州医院屋顶及幕墙防水维修项目 | [5 empty] | 标段： |  |  |  | 第2页 共3页
序号 | 项目编码 | 项目名称 |  | 计算基础 | 费率 （%） |  | 金额 （元） | 调整费率 （%） | 调整后 金额（元） |  | 备注
5 | 011707005001 | 冬雨季施工 |  | 分部分项合计+单价措施项目合计-除税工程设备费
6 | 011707006001 | 地上、地下设施、建筑物的临时保护设施 |  | 分部分项合计+单价措施项目合计-除税工程设备费
7 | 011707007001 | 已完工程及设备保护 |  | 分部分项合计+单价措施项目合计-除税工程设备费
8 | 011707008001 | 临时设施 |  | 分部分项合计+单价措施项目合计-除税工程设备费
9 | 011707009001 | 赶工措施 |  | 分部分项合计+单价措施项目合计-除税工程设备费
10 | 011707010001 | 工程按质论价 |  | 分部分项合计+单价措施项目合计-除税工程设备费
11 | 011707011001 | 住宅分户验收 |  | 分部分项合计+单价措施项目合计-除税工程设备费 | [6 empty] | 在计取住宅分户验收时，大型土石方工程、桩基工程和地下室部分不计入计费基础
【新点2013清单造价江苏版 V10.3.6】
注： 1.“计算基础”中安全文明施工费可为“定额基价”、“定额人工费”或“定额人工费+定额机械费”，其他项目可为 “定额人工费”或“定额人工费+定额机械费”。 2.按施工方案计算的措施费，若无“计算基础”和“费率”的数值，也可只填“金额”数值，但应在备注栏说明施工方案 出处或计算方法。
总价措施项目清单与计价表
工程名称：南京大学医学院附属苏州医院屋顶及幕墙防水维修项目 | [5 empty] | 标段： |  |  |  | 第3页 共3页
序号 | 项目编码 | 项目名称 |  | 计算基础 | 费率 （%） |  | 金额 （元） | 调整费率 （%） | 调整后 金额（元） |  | 备注
12 | 011707012001 | 建筑工人实名制费用 |  | 分部分项合计+单价措施项目合计-除税工程设备费 | [6 empty] | 建筑工人实名制设备由建筑工人工资专用账户开户银行提供的，建筑工人实名制费用按表中费率乘以0.5系数计取
13 | 011707091001 | 特殊条件下施工增加费 |  | 分部分项合计+单价措施项目合计-除税工程设备费
14 | 011707501001 | 苏安码管理增加费 |  | 分部分项合计+单价措施项目合计-除税工程设备费 | [6 empty] | 建筑施工领域从业人员体检、安全生产继续教育培训、“苏安码”检录管理费等。
15 | 011707015001 | 智慧工地费用 |  | 分部分项合计+单价措施项目合计-除税工程设备费 | [6 empty] | 现场安全隐患排查、人员信息动态管理、扬尘管控视频监控、高处作业防护预警、危大工程监测预警和集成平台等设备、软件和管理费用。
【新点2013清单造价江苏版 V10.3.6】
注： 1.“计算基础”中安全文明施工费可为“定额基价”、“定额人工费”或“定额人工费+定额机械费”，其他项目可为 “定额人工费”或“定额人工费+定额机械费”。 2.按施工方案计算的措施费，若无“计算基础”和“费率”的数值，也可只填“金额”数值，但应在备注栏说明施工方案 出处或计算方法。

## 3.3 其他项目清单与计价汇总表
其他项目清单与计价汇总表
工程名称：南京大学医学院附属苏州医院屋顶及幕墙防水维修项目 |  |  |  | 标段： |  | 第1页 共1页
序号 | 项目名称 |  | 计量单位 | 金额(元) | 备注
1 | 暂列金额 |  | 项
2 | 暂估价
2.1 | 材料暂估价
2.2 | 专业工程暂估价 |  | 项
3 | 计日工
4 | 总承包服务费
合 计
【新点2013清单造价江苏版 V10.3.6】
注：材料（工程设备）暂估单价进入清单项目综合单价，此处不汇总。

## 3.4 规费、税金项目计价表
规费、税金项目计价表
工程名称：南京大学医学院附属苏州医院屋顶及幕墙防水维修项目 |  |  |  | 标段： |  | 第1页 共1页
序号 | 项目名称 |  | 计算基础 |  | 计算费率(％) |  | 金额(元)
1 | 规费 |  | 环境保护税+社会保险费+住房公积金 |  | 100.000
1.1 | 社会保险费 |  | 分部分项工程费+措施项目费+其他项目费-除税工程设备费 |  | 3.800
1.2 | 住房公积金 |  | 分部分项工程费+措施项目费+其他项目费-除税工程设备费 |  | 0.670
1.3 | 环境保护税 |  | 分部分项工程费+措施项目费+其他项目费-除税工程设备费
2 | 税金 |  | 分部分项工程费+措施项目费+其他项目费+规费-除税甲供材料和甲供设备费/1.01 |  | 9.000
合 计
【新点2013清单造价江苏版 V10.3.6】